## WiFiMiniSolarChargerV2BOM
Reference	Value	Footprint	Pins	Extras	Total
U2	WeMosD1MiniPro	Module	16	7	23
U1	MP2307_DC-DCconvertermodule	Module	14	14	28
J1	Solar panel 12-20V	Terminal	2	6	8
J2	Battery 12V	Terminal	2	6	8
R4	1.2M	resistor	2	0	2
Q2	IRF4905	TO-220	3	3	6
R3	82K	resistor	2	0	2
Q4	2N3904	NPN	3	0	3
C1	100nF	Capacitor	2	0	2
D1	TVS P6KE47CA	Diode	2	0	2
Q1	IRF4905	TO-220	3	3	6
R1	1M	resistor	2	0	2
R5	10K	resistor	2	0	2
D2	1N5817	Diode	2	0	2
Q3	2N3904	NPN	3	0	3
R2	10K	resistor	2	0	2
D3	1N5817	Diode	2	0	2
U4	DS18B20	Sensor	3	0	3
U3	DS18B20	off circuit	0		0
J3	Conn_01x03_Female	Sensor	3	0	3
J4	Conn_01x03_Male	off circuit	0		0
Total					109
Board size
Width			10
Length			13
Area			130

Parts count	On board
	Terminal	2
	Module	1
	Resistor	5
	MOSFET	2
	2N3904	2
	TVS	1
	Capacitor	1
	Diode	2
	Header F	1
	DS18B20	1
	On board Total	18
	Off board
	Header M	1
	DS18B20	1
	WeMos D1 mini pro	1
	Off board Total	3
	Total	21

## Layout
Circuit board layout				USB / Screw terminal end
Column	1	2	3	4	5	6	7	8	9	10
Row
1		Battery screw terminal				Solar panel screw terminal
2		Gnd		+Vbb		Gnd		+Vpp
3	5V		D2	D2		D1 TVS		D1 TVS		3V3		Wemos
4	GND		D3	D3	B Q3	R2	G Q1		R3	D8		IRF4905
5	D4		C Q4	E Q3		C Q3	R1	D Q1	R3	D7		2N3904
6	D3			G Q2	D Q2	S Q2	R1	S Q1		D6
7	D2 R5	B Q4	E Q4						D5
8	D1			H 1	H2	H3	H4			D0
9	Rx			DS1	DS2	DS3		R4	R4	A0
10	Tx	+4V						+12V		RST
11			DC-DC buck converter						C1
12									C1
13		GND						GND

## Breadboard
Terminal	2	Battery screw terminal J1	Battery screw terminal J2	Battery screw terminal J2			Done
Module	1	DC-DC buck converter U1					Done
Resistor	5	R1	R2	R3	R4	R5
MOSFET	2	Q1	Q2				Done
2N3904	2	Q3	Q4				Done
TVS	1	D1 TVS					Done
Capacitor	1	C1					Done
Diode	2	D2	D3				Done
DS18B20	1	DS U3	DSU4				Done
WeMos D1 mini pro	1		U2

Bradboard Row
	Column	A	B	C	D	E		F	G	H	I	J
61
60
59			Wemos		5V				3V3		Wemos		3V3
58			Wemos		GND				D8		Wemos
57			Wemos		D4				D7		Wemos
56			Wemos		D3				D6		Wemos
55			Wemos		D2				D5		Wemos
54			Wemos		D1				D0		Wemos
53			Wemos		Rx				A0		Wemos
52			Wemos		Tx				RST		Wemos
51
50		J2 Vbb+
49
48	GND	J2 Vbb-
47
46		J1 Vpp+				D1 TVS
45
44	GND	J2 Vpp-				D1 TVS
43
42				+5					+12	R4
41										R4		C1
40
39	GND			GND					GND			C1
38		R3
37				Q1 G		R1
36		R3		Q1 D
35				Q1 S		R1
34
33				Q2 S
32				Q2 D
31				Q2 G
30
29				Q3 C		R2
28				Q3 B		R2
27				Q3 E
26		R5								D2 A
25				Q4 C					D3 K	D2 K
24		R5		Q4 B					D3 A
23	GND			Q4 E
22
21	GND			DS U3	DSU4	1
20				DS U3	DSU4	2
19				DS U3	DSU4	3						3V3
18
17
16
15
14
13
12
11
10
9
8
7
6
5
4
3
2
1
0
-1
-2